## Лист заказа
Лист заказа термошкафа серии ТШ
Организация
Контактное лицо / контакты
Название объекта
Шифр проекта / № опросного листа
Модель термошкафа
Габаритные размеры (мм)
Размеры внешние | высота | ширина |  | глубина
Размеры внутренние | высота | ширина |  | глубина
Корпус
Сталь, покрытие – порошковая окраска
Цвет RAL
Нержавеющая сталь
Пластик
Тип утеплителя - фольгоизолон 10 мм.
Способ крепления
На стену
Крепление к опоре/столбу (указать диаметр, мм)
Напольная установка на цоколь (указать высоту, мм)
Климатическое исполнение
УХЛ1 (-60С +40)
У1 (-45С + 40)
Иное
Температура окружающей среды | от | С | до
Требуемая внутренняя тепература | от | С | до
Мощность устанавливаемого оборудования, Вт
Минимальная
Максимальная
Постоянная
Исполнение шкафа
Корпус IP54
Корпус IP55
Корпус IP65
Корпус IP66
Иное
Тип и мощность нагревательного элемента, Вт
Конвекционный обогреватель
Обогреватель с вентилятором
Кабельный обогрев
Иное
Мощность рекомендованная производителем
Вентиляция внутреннего объема
Наличие вентилятора
Расположение вентилятора
Расположение вентиляторной решетки
Кабельные ввода
Тип/марка
Материал
Количество
Расположение
Дополнительное оборудование
Холодный пуск аппаратуры
Выход аварийного сигнала (+70 °С )
Освещение
Датчик открытия дверей
Розетки (шт)
Защитный козырек
Замок
Полка
Карман для документации
Дополнительные требования

## Инструкция по подбору
Структура условного обозначения:
«ТШХ-АБВГ-ДЕ-И-К-ЛМ-Н», где:
Х – материал из которого изготовлен шкаф, М - металлический, Н - из нержавеющей стали, П – пластиковый;
А – Высота шкафа в сантиметрах;
Б – Ширина шкафа в сантиметрах;
В – Глубина шкафа в сантиметрах;
Г – Тип нагревательного элемента (Р – радиаторный, К – кабельный)
Д – мощность нагревательного элемента, Вт;
Е - наличие активного радиатора (В - с вентилятором);
И – блок управления микроклиматом (Б1-обогрев, Б2-вентиляция, Б3-оборг. и вент.);
К – степень защиты корпуса (IP);
Л – наличие вентиляции внутреннего объема (0-отсутствует);
М – производительность вентиляции, м3/ч (0-отсутствует);
Н – климатическое исполнение.
Пример обозначения
ТШМ-766035Р-250В-Б1-66-00-УХЛ1.5
- термошкаф металлический;
- высота 76 см;
- ширина 60 см;
- глубина 35 см;
- нагревательный элемент радиаторного типа;
- мощностью 250 Вт;
- с вентилятором;
- установлен БУМ-1;
- степень защиты корпуса IP66;
- отсутствует вентиляция внутреннего объема;
- соответственно см. выше;
- климатическое исполнение – УХЛ1.5.